## BOM EL34 V4-B
Materiaallijst EL34 V4
Amp + inputs+ BIAS | PS | alg. | onderdeel | aantal | waarde (R standaard 0,6W) | CODE | OMSCHRIJVING | hyper link | eenheids prijs | totaal | Leverancier Reichelt, TubeTown, TME
X |  |  | R5 | 2 | 18k | METALL 18,0K | Metaalfilmweerstand 18,0 K-Ohm | https://www.reichelt.com/be/nl/shop/product/metaalfilmweerstand_18_0_k-ohm-11558?nbc=1&trstct=pol_1 | 0.07 | 0.14 | Reichelt
X |  |  | R19 | 2 | 470 | METALL 470 | Metaalfilmweerstand 470 Ohm | https://www.reichelt.de/de/nl/metaalfilmweerstand-470-ohm-metall-470-p11826.html?search=470+ohm&&r=1 | 0.07 | 0.14 | Reichelt
X |  |  | R22 | 2 | 15k - 2W | 2W METALL 15K | Metaaloxide-weerstand 2W, 5%15 K-ohm | https://www.reichelt.com/be/nl/shop/product/metaaloxide-weerstand_2w_5_15_k-ohm-2322 | 0.14 | 0.28 | Reichelt
X |  |  | R25 | 2 | 10k | METALL 10,0K | Metaalfilmweerstand 10,0 K-Ohm | https://www.reichelt.com/be/nl/shop/product/metaalfilmweerstand_10_0_k-ohm-11449 | 0.07 | 0.14 | Reichelt
X |  |  | R30 | 2 | 6k8 - 2W | 2W METALL 6,8K | Metaaloxide-weerstand 2W, 5% 6,8 K-ohm | https://www.reichelt.com/be/nl/shop/product/metaaloxide-weerstand_2w_5_6_8_k-ohm-2364 | 0.13 | 0.26 | Reichelt
X |  |  | R10, R34, R35 | 6 | 220k | METALL 220K | Metaalfilmweerstand 220 K-Ohm | https://www.reichelt.com/be/nl/shop/product/metaalfilmweerstand_220_k-ohm-11628 | 0.07 | 0.42 | Reichelt
X |  |  | R13, R16 | 4 | 1M | METALL 1,00M | Metaalfilmweerstand 1,00 M-Ohm | https://www.reichelt.com/be/nl/shop/product/metaalfilmweerstand_1_00_m-ohm-11404 | 0.07 | 0.28 | Reichelt
X |  |  | R14 | 2 | 100k | METALL 100K | Metaalfilmweerstand 100 K-Ohm | https://www.reichelt.com/be/nl/shop/product/metaalfilmweerstand_100_k-ohm-11458 | 0.07 | 0.14 | Reichelt
|  |  | R17 | 2 | 100K - 1W | 1W 100K | Metaaloxideweerstand 1W, 5%,100 K ohm | https://www.reichelt.com/be/nl/shop/product/metaaloxideweerstand_1w_5_100_k_ohm-1778 | 0.17 | 0.34 | Reichelt
X |  |  | R18, R31, R36, R37 | 8 | 1k2 | METALL 1,20K | Metaalfilmweerstand 1,20 K-Ohm | https://www.reichelt.com/be/nl/shop/product/metaalfilmweerstand_1_20_k-ohm-11415 | 0.07 | 0.56 | Reichelt
X |  |  | R20, R21 | 4 | 47k - 1W | 1W 47K | Metaaloxideweerstand 1W, 5%,47 K-ohm | https://www.reichelt.com/be/nl/shop/product/metaaloxideweerstand_1w_5_47_k-ohm-1827 | 0.18 | 0.72 | Reichelt
X |  |  | R26, R27 | 4 | 47k - 2W | 2W METALL 47K | Metaaloxide-weerstand 2W, 5%47 K-ohm | https://www.reichelt.com/be/nl/shop/product/metaaloxide-weerstand_2w_5_47_k-ohm-2356 | 0.14 | 0.56 | Reichelt
X |  |  | R28, R29 | 4 | 510k | METALL 510K | Metaalfilmweerstand 510 K-Ohm | https://www.reichelt.com/be/nl/shop/product/metaalfilmweerstand_510_k-ohm-11863 | 0.07 | 0.28 | Reichelt
X |  |  | R3, R9, R23, R24, R47, R52, R57, R62 | 12 | 470k | METALL 470K | Metaalfilmweerstand 470 K-Ohm | https://www.reichelt.com/be/nl/shop/product/metaalfilmweerstand_470_k-ohm-11827 | 0.07 | 0.84 | Reichelt
X |  |  | R38, R45 | 2 | 4k7 | METALL 4,70K | Metaalfilmweerstand 4,70 K-Ohm | https://www.reichelt.com/be/nl/shop/product/metaalfilmweerstand_4_70_k-ohm-11784 | 0.07 | 0.14 | Reichelt
X |  |  | R39, R40,R48, R53, R58, R63 | 8 | 1k | METALL 1,00K | Metaalfilmweerstand 1,00 K-Ohm | https://www.reichelt.com/be/nl/shop/product/metaalfilmweerstand_1_00_k-ohm-11403 | 0.07 | 0.56 | Reichelt
X |  |  | R4, R8, R15, R66 | 7 | 1k8 | METALL 1,80K | Metaalfilmweerstand 1,80 K-Ohm | https://www.reichelt.com/be/nl/shop/product/metaalfilmweerstand_1_80_k-ohm-11442 | 0.07 | 0.49 | Reichelt
X |  |  | R41, R44 | 4 | 150 - 2W | 2W METALL 150 | Metaaloxide-weerstand 2W, 5% 150 ohm | https://www.reichelt.com/be/nl/shop/product/metaaloxide-weerstand_2w_5_150_ohm-2320 | 0.14 | 0.56 | Reichelt
X |  |  | R42, R43 | 4 | 12 - 2W | 2W METALL 12 | Metaaloxide-weerstand 2W, 5% 12 ohm | https://www.reichelt.com/be/nl/shop/product/metaaloxide-weerstand_2w_5_12_ohm-2315 | 0.13 | 0.52 | Reichelt
X |  |  | R46, R49, R51, R54, R56, R59, R61, R64 | 8 | 3k3 | METALL 3,30K | Metaalfilmweerstand 3,30 K-Ohm | https://www.reichelt.com/be/nl/shop/product/metaalfilmweerstand_3_30_k-ohm-11693 | 0.07 | 0.56 | Reichelt
X |  |  | R50, R55, R60, R65 | 4 | 33k | METALL 33,0K | Metaalfilmweerstand 33,0 K-Ohm | https://www.reichelt.com/be/nl/shop/product/metaalfilmweerstand_33_0_k-ohm-11730 | 0.07 | 0.28 | Reichelt
X |  |  | R6, R11 | 4 | 56k | METALL 56,0K | Metaalfilmweerstand 56,0 K-Ohm | https://www.reichelt.com/be/nl/shop/product/metaalfilmweerstand_56_0_k-ohm-11879 | 0.07 | 0.28 | Reichelt
X |  |  | R7, R12 | 4 | 12k | METALL 12,0K | Metaalfilmweerstand 12,0 K-Ohm | https://www.reichelt.com/be/nl/shop/product/metaalfilmweerstand_12_0_k-ohm-11482 | 0.07 | 0.28 | Reichelt
| X |  | R1 | 1 | 100 | METALL 110 | Metaalfilmweerstand 110 Ohm | https://www.reichelt.com/be/nl/shop/product/metaalfilmweerstand_110_ohm-11473 | 0.07 | 0.07 | Reichelt
| X |  | R2 | 1 | 680k | METALL 680K | Metaalfilmweerstand 680 K-Ohm | https://www.reichelt.com/be/nl/shop/product/metaalfilmweerstand_680_k-ohm-11943 | 0.07 | 0.07 | Reichelt
| X |  | R3, R4 | 2 | 100k | METALL 100K | Metaalfilmweerstand 100 K-Ohm | https://www.reichelt.com/be/nl/shop/product/metaalfilmweerstand_100_k-ohm-11458 | 0.07 | 0.14 | Reichelt
| X |  | R5 | 1 | 22k | METALL 22,0K | Metaalfilmweerstand 22,0 K-Ohm | https://www.reichelt.com/be/nl/shop/product/metaalfilmweerstand_22_0_k-ohm-11622 | 0.07 | 0.07 | Reichelt
| X |  | R6 | 1 | 82 | METALL 82,0 | Metaalfilmweerstand 82,0 Ohm | https://www.reichelt.com/be/nl/shop/product/metaalfilmweerstand_82_0_ohm-11998 | 0.07 | 0.07 | Reichelt
| X |  | R7 | 1 | 3k9 | METALL 3,90K | Metaalfilmweerstand 3,90 K-Ohm | https://www.reichelt.com/be/nl/shop/product/metaalfilmweerstand_3_90_k-ohm-11706 | 0.07 | 0.07 | Reichelt
| X |  | R8 | 1 | 1k | METALL 1,00K | Metaalfilmweerstand 1,00 K-Ohm | https://www.reichelt.com/be/nl/shop/product/metaalfilmweerstand_1_00_k-ohm-11403 | 0.07 | 0.07 | Reichelt
| X |  | R9 | 1 | kM |  |  |  | 0.07 | 0.07 | Reichelt
| X |  | R10 | 1 | 2k2 |  |  |  | 0.07 | 0.07 | Reichelt
Reichelt
X |  |  | C1 | 2 | 150n 100V | MKP4-400 150N | Filmcondensator, 150nF, 400V, RM15 | https://www.reichelt.com/nl/nl/shop/product/filmcondensator_150nf_400v_rm15-173005 | 0.32 | 0.64 | Reichelt
X |  |  | C2,C6 | 4 | 470n 400V | MKS4-400 470N | Film capacitor, 100nF, 400V, RM22,5 | https://www.reichelt.de/de/nl/mks4-pet-condensator-470-nf-10-400-vdc-rm-22-5-mks4-400-470n-p12428.html?GROUPID=7171&SEARCH=%252A&&r=1 | 0.65 | 2.6 | Reichelt
X |  |  | C4 | 2 | 4n7 | KERKO 4,7N | Ceramic capacitor 4.7 nF, 20 %, Z5U, 100 V, RM 2.54 | https://www.reichelt.com/be/en/shop/product/ceramic_capacitor_4_7_nf_20_z5u_100_v_rm_2_54-9293 | 0.04 | 0.08 | Reichelt
X |  |  | C7 | 2 | 100µ 63V | RAD 100/63 | Electrolytcondensator, 10x12,5mm RM 5,0mm | https://www.reichelt.com/nl/nl/shop/product/electrolytcondensator_10x12_5mm_rm_5_0mm-15105 | 0.12 | 0.24 | Reichelt
X |  |  | C8 | 2 | 47µ 400V | RAD KXJ 47/400 | Electrolytcondensator, 16,0x20mm, RM7,5 | https://www.reichelt.de/de/nl/electrolytcondensator-16-0x20mm-rm-7-5mm-rad-kxj-47-400-p124710.html?&trstct=pol_5&nbc=1 | 0.99 | 1.98 | Reichelt
X |  |  | C12 | 2 | 47µ 450V | RAD KXJ 47/400 | Electrolytcondensator, 16,0x20mm, M7,5 | https://www.reichelt.de/de/nl/electrolytcondensator-16-0x20mm-rm-7-5mm-rad-kxj-47-400-p124710.html?&trstct=pol_1&nbc=1 | 0.99 | 1.98 | Reichelt
X |  |  | C15 | 2 | 470µ 25V | RAD 470/25 | Electrolytcondensator, 10x16mm, RM 5 | https://www.reichelt.com/nl/nl/shop/product/electrolytcondensator_10x16mm_rm_5_0mm-15149 | 0.14 | 0.28 | Reichelt
X |  |  | C17 | 2 | 100µ 25V | EB-A 100U 25 | Elko, radiaal, 100 µF, 25 V, RM2,5 | https://www.reichelt.com/be/nl/shop/product/elko_radiaal_100_f_25_v_rm2_5_105_c_5000_uur_20_-228685 | 0.25 | 0.5 | Reichelt
X |  |  | C10, C11 | 4 | 220n 400V | MKS4-630 220N | MKS4 PET capacitor, 220 nF, 10 %, 630 V, RM 22.5 | https://www.reichelt.com/be/en/shop/product/mks4_pet_capacitor_220_nf_10_630_v_rm_22_5-12435 | 0.71 | 2.84 | Reichelt
X |  |  | C13, C14 | 4 | 330n 400V | MKS4-630 330N | MKS4 PET capacitor, 330 nF, 10 %, 630 V, RM 22.5 | https://www.reichelt.com/be/en/shop/product/mks4_pet_capacitor_330_nf_10_630_v_rm_22_5-12427 | 0.84 | 3.36 | Reichelt
X |  |  | C16, C18 | 4 | 100n | MKS2-63 100N | MKS2 PET-condensator, 100 nF RM5 | https://secure.reichelt.com/be/nl/filmcondensator-100nf-63v-rm5-mks2-63-100n-p12349.html?&trstct=pol_2&nbc=1 | 0.29 | 1.16 | Reichelt
X |  |  | C19, C21, C23, C25 | 8 | 4µ7 | MKS2-50 4,7µ | MKS2 PET-condensator, 4,7 µF, 5 %, 50 VDC, RM 5 | https://www.reichelt.com/nl/nl/shop/product/mks2_pet-condensator_4_7_f_5_50_vdc_rm_5-31930?trstct=pol_1 | 1.22 | 9.76 | Reichelt
X |  |  | C20, C22, C24, C26 | 8 | 1µ 100V | RAD 1/100 | Electrolytcondensator, 5x11mm, RM 2,0 | https://www.reichelt.de/de/nl/electrolytcondensator-5x11mm-rm-2-0mm-rad-1-100-p15094.html?&trstct=pol_0&nbc=1 | 0.05 | 0.4 | Reichelt
X |  |  | C3, C5 | 4 | 270p | KERKO 270P | Ceramic capacitor 270 P RM5 | https://www.reichelt.com/be/en/shop/product/ceramic_capacitor_270_p-9282 | 0.06 | 0.24 | Reichelt
| X |  | C1, C2,C3 | 3 | 10n 1000V | FKP1-1000 10N2 | FKP1 PP pulscondensator, 10 nF, 5 %, 1000 VDC RM22.5 | https://www.reichelt.com/nl/nl/shop/product/fkp1_pp_pulscondensator_10_nf_5_1000_vdc_rm_22_5-173118 | 0.48 | 1.44 | Reichelt
| X |  | C4 | 1 | 1000µ 100V | HE2A108M22035 | Elko, radiaal, 1000 µF, 100 V RM10 | https://www.reichelt.de/de/nl/elko-radiaal-1000-f-100-v-105-snap-in-he2a108m22035-p359297.html?&trstct=pol_0&nbc=1 | 1.4 | 1.4 | Reichelt
| X |  | C5, C9 | 2 | 100µ 500V | LGX2H101MELZ40 | SNAP-IN; 100uF; 500VDC; Ø22x40mm RM10 | https://www.tme.eu/nl/details/lgx2h101melz40/snap-in-elektrolytische-condensatoren/nichicon/ | 4.92 | 9.84 | TME
| X |  | C7 | 1 | 4,7µ 100V | RAD 4,7/100 | Electrolytcondensator, 5x11mm RM2 | https://www.reichelt.de/de/nl/electrolytcondensator-5x11mm-rm-2-0mm-rad-4-7-100-p15134.html?&trstct=pol_4&nbc=1 | 0.06 | 0.06 | Reichelt
| X |  | C8 | 1 | 22µ 450V | ED-A 22U 450 | Elko, radiaal, 22 µF, 450 V RM7,5 | https://www.reichelt.de/de/nl/elko-radiaal-22-f-450-v-rm7-5-105-c-10-000-uur-20--ed-a-22u-450-p228745.html?&trstct=pol_2&nbc=1 | 1.2 | 1.2 | Reichelt
XX |  |  | D1, D2, D3, D4, D5, D6, D7, D8, D9, D10, D11 | 11 | 1N4148 | 1N 4148 | Schakeldiode, 100 V, 150 mA, DO-35 | https://www.reichelt.com/nl/nl/shop/product/schakeldiode_100_v_150_ma_do-35-1730 | 0.02 | 0.22 | Reichelt
| X |  | D1, D2, D3, D4 | 4 | BY 254 | BY 254 | Gelijkrichterdiode, DO201, 800V, 3A | https://www.reichelt.com/nl/nl/shop/product/gelijkrichterdiode_do201_800v_3a-6317 | 0.09 | 0.36 | Reichelt
| X |  | D5, D6 | 2 | 1N 5388BG ONS | 1N 5388BG ONS | Zenerdiode 017AA 200 V 5 W | https://www.reichelt.com/nl/nl/shop/product/zenerdiode_017aa_200_v_5_w-216592 | 0.31 | 0.62 | Reichelt
| X |  | D7 | 1 | 1N 5368BG ONS | 1N 5368BG ONS | Zenerdiode 017AA 47 V 5 W | https://www.reichelt.com/nl/nl/shop/product/zenerdiode_017aa_47_v_5_w-217375 | 0.31 | 0.31 | Reichelt
| X |  | D8 | 1 | BZX 85C12 VIS | BZX 85C12 VIS | Zenerdiode, AEC-Q101, 12 V, 1,3 W, 5 %, DO-41 | https://www.reichelt.com/nl/nl/shop/product/zenerdiode_aec-q101_12_v_1_3_w_5_do-41_do-204al_-219434?search=BZX85C12 | 0.08 | 0.08 | Reichelt
| X |  | D9, D10 | 2 | 1N4148 | 1N 4148 | Schakeldiode, 100 V, 150 mA, DO-35 | https://www.reichelt.com/nl/nl/shop/product/schakeldiode_100_v_150_ma_do-35-1730 | 0.02 | 0.04 | Reichelt
X |  |  | T1 | 1 | BC 107 | BC547CTA | Bipolaire transistor, NPN, 45V, 0.1A, 0.5W, TO-92 LF | https://www.reichelt.com/nl/nl/shop/product/bipolaire_transistor_npn_45v_0_1a_0_5w_to-92_lf-377110 | 0.07 | 0.07 | Reichelt
X |  |  | T2, T3, T4, T5 | 4 | 2N5401 | 2N 5401 | Bipolaire transistor, PNP, 160V, 0,6A, 0,625W, TO-92 | https://www.reichelt.com/nl/nl/shop/product/bipolaire_transistor_pnp_160v_0_6a_0_625w_to-92-2053 | 0.05 | 0.2 | Reichelt
| X |  | IC1 | 1 | TL 783CKC | TL 783CKC | Spanningsregelaar, instelbaar, 1,25 ... 125 V, 700 mA | https://www.reichelt.de/de/nl/hoogspanningsregelaar-instelbaar-1-25--125-v-700-ma-uitgan-tl-783ckc-p21593.html?search=TL783CKC&&r=1 | 2.99 | 2.99 | Reichelt
| X |  | Koelvin U | 1 | U-koelvin | V 5074A | U-koellichaaam, 25x17x13mm, 28K/W, langgat | https://www.reichelt.de/de/nl/u-koellichaaam-25x17x13mm-28k-w-langgat-v-5074a-p22232.html?&trstct=pol_5&nbc=1 | 0.83 | 0.83 | Reichelt
| X |  | T1 | 1 | IRF840 | IRF840 | N-kanaals, 500 V, 8 A, RDS(aan) 0,85 Ohm, TO-220AB | https://www.reichelt.de/de/nl/mosfet-n-kanaals-500-v-8-a-rds-aan-0-85-ohm-to-220ab-irf-840-p8805.html?SEARCH=irf840&&r=1 | 0.83 | 0.83 | Reichelt
| X |  | Koelvin ster | 1 | Sterkoelvin | V SK 129-50 STS | Geëxtrudeerd koellichaam met soldeerpennen | https://www.reichelt.de/de/nl/ge-xtrudeerd-koellichaam-met-soldeerpennen-42x25x50-8mm-v-sk-129-50-sts-p101001.html?GROUPID=7767&SHOW=1&OFFSET=500&&r=1 | 2.85 | 2.85 | Reichelt
X |  |  | IC1 | 1 | µA 78L05 | µA 78L05 | Spanningsregelaar, vast, 4,75 ... 5,2 V, TO-92 | https://www.reichelt.com/nl/nl/shop/product/spanningsregelaar_vast_4_75_5_2_v_to-92-23470 | 0.2 | 0.2 | Reichelt
X |  |  | IC2 | 1 | LT1014 (-1 t/m 4) | LT1014DIN | operationele versterker; 1MHz; Ch: 4; DIP14 | https://www.tme.eu/nl/details/lt1014din/tht-operationele-versterkers/texas-instruments/ | 6.11 | 6.11 | TME
XX |  |  | Re1, Re2, RE1, RE2 | 4 | RY 24W K | RY signal relay, 24 V DC, 2 changeover contacts, 1 A |  | https://www.reichelt.com/nl/nl/shop/product/signaalrelais_ry_24_vdc_2_wisselcontacten_1a-79348 | 1.47 | 5.88 | Reichelt
| X |  | RE1 | 1 | FTR F1CL024R | FTR F1CL024R | Miniatuur-vermogensrelais FTR-F1 24V, 2 wis.,8A | https://www.reichelt.com/nl/nl/shop/product/miniatuur-vermogensrelais_ftr-f1_24v_2_wis_8a-79437 | 2.02 | 2.02 | Reichelt
X |  |  | P1 | 2 | Pot-470K-lin | 6PSI-470K | Pot: axiaal; lin; 470kΩ; 200mW; THT; 6mm | https://www.tme.eu/nl/details/6psi-470k/single-draai-potmeters-koolstof/piher/pc16dh10ip06474a2020ta/ | 2.58 | 5.16 | TME
X |  |  | P2, P3 | 4 | Pot-220K-lin | 6PSI-220K | Pot: axiaal; lin; 220kΩ; 200mW; THT; 6mm | https://www.tme.eu/nl/details/6psi-220k/single-draai-potmeters-koolstof/piher/pc16dh10ip06224a2020ta/ | 1.94 | 7.76 | TME
X |  |  | P4 | 2 | Pot-470K-log | 6PSI-500K | Pot: axiaal; log; 500kΩ; 100mW; THT; 6mm | https://www.tme.eu/nl/details/6pmo-500k/single-draai-potmeters-koolstof/piher/pc16sh10ip06504b2020/ | 3.49 | 6.98 | TME
X |  |  | P7 trimmer 25-turns | 2 | Trimmer-50K | 64W-50K | Precision potentiometer 25 turns, upright, 50 k | https://www.reichelt.de/Trimmers-Pots-Precision/64Y-50K/3/index.html?ACTION=3&LA=5700&ARTICLE=2727&GROUPID=3129&artnr=64Y-50K | 1.73 | 3.46 | Reichelt
X |  |  | Printplaat-connector (stekker) input | 6 | Printconnector stekker 2-polig | PSS 254/2G | Printconnector, enkele stekker, recht, 2-polig | https://www.reichelt.com/nl/nl/shop/product/printconnector_enkele_stekker_recht_2-polig-14907 | 0.05 | 0.3 | Reichelt
X |  |  | Leeg koppelingshuis 4-polig input | 6 | Printconnector behuizing 2-polig | PSK 254/2W | Leeg koppelingshuis, krimptechniek, 2-polig | https://www.reichelt.com/nl/nl/shop/product/leeg_koppelingshuis_krimptechniek_2-polig-14857 | 0.03 | 0.18 | Reichelt
X |  |  | Printplaat-connector (stekker) BIAS V5-4 | 4 | Printconnector stekker 4-polig | PSS 254/4G | Printconnector, enkele stekker, recht, 4-polig | https://www.reichelt.com/nl/nl/shop/product/printconnector_enkele_stekker_recht_4-polig-696 | 0.01 | 0.04 | Reichelt
X |  |  | Leeg koppelingshuis 4-polig BIAS V5-4 | 4 | Printconnector behuizing 4-polig | PSK 254/4W | Leeg koppelingshuis, krimptechniek, 4-polig | https://www.reichelt.com/nl/nl/shop/product/leeg_koppelingshuis_krimptechniek_4-polig-694#closemodal | 0.02 | 0.08 | Reichelt
XX |  |  | Printplaat-connector (stekker) INPUTS | 4 | Printconnector stekker 3-polig | PSS 254/3G | Printconnector, enkele stekker, recht, 3-polig | https://www.reichelt.com/nl/nl/shop/product/printconnector_enkele_stekker_recht_3-polig-14462 | 0.04 | 0.16 | Reichelt
XX |  |  | Leeg koppelingshuis 3-polig INPUTS | 4 | Printconnector behuizing 3-polig | PSK 254/3W | Leeg koppelingshuis, krimptechniek, 3-polig | https://www.reichelt.com/nl/nl/shop/product/leeg_koppelingshuis_krimptechniek_3-polig-14858 | 0.02 | 0.08 | Reichelt
X |  |  | Krimpcontacten voor PSK 254 | 5 | Krimpcontacten | PSK-KONTAKTE | Krimpcontacten voor psk 254/..., 20 stuks | https://www.reichelt.com/nl/nl/shop/product/krimpcontacten_voor_psk_254_20_stuks-14861 | 0.36 | 1.8 | Reichelt
X |  |  | meetpunten (soldeerpennen) | 1 | Soldeernagels 1,3mm | RTM 1,3-100 | Soldeernagels 1,3mm, pak à 100 stuks | https://www.reichelt.com/be/nl/shop/product/soldeernagels1_3mm_pak_a_100_stuks-15319 | 2.19 | 2.19 | Reichelt
X |  |  | S1 | 1 | Switch ON-OFF | GOOBAY 10013 | Mini-tuimelschakelaar, AAN-UIT, 3 A / 125 V | https://www.reichelt.com/nl/nl/shop/product/mini-tuimelschakelaar_aan-uit_3_a_125_v-359360 | 0.61 | 0.61 | Reichelt
X |  |  | S2 | 1 | Switch ON-OFF-ON | GOOBAY 10022 | Mini-tuimelschakelaar, AAN-UIT-AAN, 3 A/250 V | https://www.reichelt.com/nl/nl/shop/product/tuimelschakelaar_6a-125_vac_1x_aan-uit-aan-13154 | 0.71 | 0.71 | Reichelt
X |  |  | V1 | 2 | EH 12AX7 / ECC83 | eh12ax7 | Elektro Harmonix ECC83 | https://www.tubetown.net/ttstore/en/eh-12ax7-ecc83.html | 20.13 | 40.26 | Tube Town
X |  |  | V2, V3 | 4 | EH 12AU7 / ECC82 | eh12au7 | Elektro Harmonix ECC82 | https://www.tubetown.net/ttstore/en/eh-12au7-ecc82.html | 16.88 | 67.52 | Tube Town
|  |  |  | 6 | Socket Noval | sk23 | Socket Noval Belton, Print VT9 | https://www.tube-town.net/ttstore/socket-noval-belton-print-vt9.html | 1.83 | 10.98 | Tube Town
X |  |  | V4, V5 | 1 | EH EL34 - QUAD | ehel34-quad | Elektro Harmonix EL34 | https://www.tubetown.net/ttstore/en/eh-el34-quad.html | 121.41 | 121.41 | Tube Town
|  |  |  | 4 | Socket Octal | sk18 | Socket Octal, 7/8", long leads | https://www.tubetown.net/ttstore/en/socket-octal-7-8-long-leads.html | 1.98 | 7.92 | Tube Town
X |  |  | UGT | 2 | TTG-CFB4000PP | TTG-CFB4000PP | Tube output CFB transformer [4k] Cathode Feedback PP | https://sklep.toroidy.pl/en_US/p/-TTG-CFB4000PP-Tube-output-CFB-transformer-4kOhm-Cathode-Feedback-Push-pull/657 | 134.24 | 268.48 | Toroidy
X |  |  | Jmp1-2 header (Jmp1 + 2 en BIAS) | 4 | Pin header 3p | MPE 087-1-003 | Pin headers 2.54 mm, 1X03, straight | https://www.reichelt.com/nl/nl/shop/product/pin_headers_2_00_mm_1x03_recht-119964 | 0.13 | 0.52 | Reichelt
X |  |  | Jmp1-2 jumper (Jmp1 + 2) | 4 | jumper | MPE 149-2-002-F1 | Jumper 2.54 mm, closed, red | https://www.reichelt.de/MPE-149-2-002-F1/3/index.html?ACTION=3&GROUPID=7434&ARTICLE=119947&SHOW=1&OFFSET=500& | 0.04 | 0.16 | Reichelt
| X |  | TR1 | 1 | Toroidy ringkern | TTSA0300 | TTSA0300 - Transformer AUDIO TSA300VA - 2x 170V | https://sklep.toroidy.pl/en_US/p/TTSA0300-Transformer-AUDIO-TSA300VA-voltage-higher-then-100V/356 | 97.38 | 97.38 | Toroidy
| X |  | TR2 (ter vervanging van TDK-Lambda LS-50-12) | 1 | Meanwell MW LRS-50-12 | MW LRS-50-12 | Schakelvoeding, gesloten, 50,4 W 12 V / 4,2 A | https://www.reichelt.com/nl/nl/shop/product/schakelvoeding_gesloten_50_4_w_12_v_4_2_a-202961 | 11.39 | 11.39 | Reichelt
| X |  | TR3 (ter vervanging van Block VC 16/2/24) | 1 | Block VC 16/2/24 | MYRRA-44312 | 16VA; 230VAC; 24V; 24V; 333mA | https://www.tme.eu/be/nl/details/myrra-44312/pcb-transformatoren/myrra/44312/ | 9.87 | 9.87 | TME
X | X |  | B1,B1 | 2 | B700C1000DIP | B700C1000DIP | DIP-bruggelijkrichter 1A 700VAC | https://www.reichelt.com/nl/nl/shop/product/dip-bruggelijkrichter_1a_700vac-4641 | 0.15 | 0.3 | Reichelt
X |  |  | TR5V | 1 | Gerth 150.09-1 | 150.09-1 | Transformator, Gerth-serie 150.xx, 0,33VA, 9V | https://www.reichelt.com/nl/nl/shop/product/transformator_gerth-serie_150_xx_0_33va_9v-1599 | 2.8 | 2.8 | Reichelt
| X |  | F1 | 1 | 3,15A traag | TR 3,15A | Fijne zekering 5x20mm, traag 3,15A | https://www.reichelt.com/nl/nl/shop/product/fijne_zekering_5x20mm_traag_3_15a-21797 | 0.42 | 0.42 | Reichelt
| X |  | F2 | 1 | 1A traag | TR 1,0A | Fijne zekering 5x20mm, traag 1,0A | https://www.reichelt.com/nl/nl/shop/product/fijne_zekering_5x20mm_traag_1_0a-21788 | 0.39 | 0.39 | Reichelt
| X |  | F3 | 1 | 0,5A traag | TR 0,5A | Fijne zekering 5x20mm, traag 0,5A | https://www.reichelt.de/de/nl/fijne-zekering-5x20mm-traag-0-5a-tr-0-5a-p21784.html?search=tr+0%2C5a&&r=1 | 0.41 | 0.41 | Reichelt
X |  |  | F1 | 1 | 100mA traag | TR 0,1A | Fijne zekering 5x20mm, traag 0,1A | https://www.reichelt.de/de/nl/fijne-zekering-5x20mm-traag-0-1a-tr-0-1a-p21779.html?search=TR+0%2C1A&&r=1 | 0.68 | 0.68 | Reichelt
X | X |  | ZEKERINGHOUDER | 4 | MTA 506000 | MTA 506000 | Zekeringhouder, 5 x 20 mm, print, met afdekkap | https://www.reichelt.com/nl/nl/shop/product/zekeringhouder_5_x_20_mm_print_met_afdekkap-279476?search=MTA+506000 | 0.33 | 1.32 | Reichelt
X |  |  | RCA inputbus rood | 1 | NEUTRIK NYS367-2 | NEUTRIK NYS367-2 | Cinchinbouwbus, goud, kleuridentificatiering, rood | https://www.reichelt.com/nl/nl/shop/product/cinchinbouwbus_goud_kleuridentificatiering_rood-131735 | 2.02 | 2.02 | Reichelt
X |  |  | RCA inputbus zwart | 1 | NEUTRIK NYS367-0 | NEUTRIK NYS367-0 | Cinchinbouwbus, goud, kleuridentificatiering, zwart | https://www.reichelt.com/nl/nl/shop/product/cinchinbouwbus_goud_kleuridentificatiering_zwart-131734 | 2.02 | 2.02 | Reichelt
X |  |  | LS sockets | 1 | 10x 4mm LS Socket Verguld | ZL405LUM | Greluma 10 St 4mm Banaanstekker Socket Connector | https://www.amazon.nl/dp/B0B2KG5Y4P/ref=sspa_dk_detail_0?psc=1&pd_rd_i=B0B2KG5Y4P&pd_rd_w=bkAqz&content-id=amzn1.sym.bf7f001b-5099-45e1-afec-b25205b4c329&pf_rd_p=bf7f001b-5099-45e1-afec-b25205b4c329&pf_rd_r=70DTD0KNB9DX889MC9E1&pd_rd_wg=eQNI2&pd_rd_r=c1e766b5-d57b-4a7b-be16-a8c99c490a02&s=industrial&sp_csd=d2lkZ2V0TmFtZT1zcF9kZXRhaWw | 12.99 | 12.99 | AMAZON.NL
X | X |  | Print terminal 6p (1) | 3 | AKL 101-06 | AKL 101-06 | Aansluitklem 6-polig, RM 5,08 | https://www.reichelt.com/nl/nl/shop/product/aansluitklem_6-polig_rm_5_08-36609 | 0.79 | 2.37 | Reichelt
| X |  | Print terminal 5p | 1 | AKL 101-05 | AKL 101-05 | Aansluitklem 5-polig, RM 5,08 | https://www.reichelt.com/nl/nl/shop/product/aansluitklem_5-polig_rm_5_08-36608 | 0.66 | 0.66 | Reichelt
| X |  | Print terminal 3p | 1 | AKL 101-03 | AKL 101-03 | Aansluitklem 3-polig, RM 5,08 | https://www.reichelt.com/nl/nl/shop/product/aansluitklem_3-polig_rm_5_08-36606 | 0.4 | 0.4 | Reichelt
X | X |  | Print terminal 2p (1) | 9 | AKL 101-02 | AKL 101-02 | Aansluitklem 2-polig, RM 5,08 | https://www.reichelt.com/nl/nl/shop/product/aansluitklem_2-polig_rm_5_08-36605 | 0.26 | 2.34 | Reichelt
X |  |  | Print terminal 1p | 2 | aangepaste AKL 101-02 naar 1 pen | AKL 101-02 | Aansluitklem 2-polig, RM 5,08 | https://www.reichelt.com/nl/nl/shop/product/aansluitklem_2-polig_rm_5_08-36605 | 0.26 | 0.52 | Reichelt
|  | X | Marshall knoppen | 1 | Marshall knoppen | mrv4 | Marshall Knob Gold Push-On, Set of 8 | https://www.tubetown.net/ttstore/en/marshall-knob-gold-push-on-set-of-8.html | 16.01 | 16.01 | Tube Town
|  | X | Marshall-like on/off rocker | 1 | ON/OFF | AE-H8653VBNAC | ROCKER; ON-OFF; 10A/250VAC; 10A/28VDC; rood; neonlamp | https://www.tme.eu/be/nl/details/ae-h8653vbnac/rocker-schakelaars/bulgin/h8653vbbr3/ | 5.5 | 5.5 | TME
|  | X | Front en back-plaat | 1 | FRONT en BACK |  | FRONT en BACK Brushed gold/black - basis V2: 150 x 600 mm | https://www.tube-town.net/ttstore/custom-shop-faceplate-standard.html | 43.37 | 43.37 | Tube Town
|  | X | 230V in | 1 | Inbouw netstekker met fuse | KES 2SI | Fitted plug for non-heating appliances with fuse link | https://www.reichelt.de/Rubber-Jacks/KES-2SI/3/index.html?ACTION=3&LA=2&ARTICLE=9359&GROUPID=7482&artnr=KES+2SI&SEARCH=%252A | 1.95 | 1.95 | Reichelt
|  | X | montage voedingsprint boven ringkern ??? | 4 | Zelf te bepalen op basis van afmetingen ringkern en afstanden van PBCB's t.o.v. chassis | DA 30MM | Spacer, 6-kant, M3 m-v, 30mm | https://www.reichelt.de/afstandshulzen-metaal-6-kant-m3-30mm-da-30mm-p7020.html?&trstct=pol_3 | 0.5 | 2 | Reichelt
|  | X | " + inputs ??? | 8 |  | DI 20MM | Spacer, 6-kant, M3 v-v, 20mm | https://www.reichelt.de/afstandshulzen-metaal-6-kant-m3-20mm-di-20mm-p7121.html?&trstct=pol_7 | 0.25 | 2 | Reichelt
|  | X | montage versterkerprint ??? | 14 |  | DI 15MM | Spacer, 6-kant, M3 v-v, 15mm | https://www.reichelt.de/be/nl/afstandshulzen-metaal-6-kant-m3-15mm-di-15mm-p7120.html?search=DI+15MM&&r=1 | 0.36 | 5.04 | Reichelt
|  | X | Verzonken schroef M3 (voor noval) | 6 | verzonken schroef 100-pak | SKS-E M3X16-100 | Verzonk vlakke kop, roestvrij staal A2, PZD, M3, 16mm | https://www.reichelt.com/be/nl/shop/product/verzonken_vlakke_kop_roestvrij_staal_a2_pzd_m3_16mm-72619 | 7.11 | 42.66 | Reichelt
|  | X | Rondel voor M3 (voor noval) | 6 | rondel voor buisvoeten | SKU 3,2-100 | Washers (shims), 3.2mm, 100 pcs | https://www.reichelt.com/be/en/shop/product/washers_shims_3_2mm_100_pcs_-65763 | 1.58 | 9.48 | Reichelt
|  | X | Afstandsbus 5mm voor M3 (voor noval) | 6 | VT DKM 5MM | VT DKM 5MM | Afstandsbussen, messing vernikkeld, 5mm | https://www.reichelt.com/be/nl/shop/product/afstandsbussen_messing_vernikkeld_5mm-231499 | 0.13 | 0.78 | Reichelt
|  | X | Isolatiebus (voor IRF840) | 1 | Isoleerbus for housing: TO220 | IB 6 | Isolatiebus voor TO220, TOP3 | https://www.reichelt.com/be/nl/shop/product/isolatiebus_voor_to220_top3-8713 | 0.05 | 0.05 | Reichelt
|  | X | Isolatie TO220 | 1 | Silikonfolie | WK220 | Siliconen isolatiefolie voor TO 220 | https://www.reichelt.com/be/nl/shop/product/siliconen_isolatiefolie_voor_to_220-387494 | 0.57 | 0.57 | Reichelt
|  | X | FRONT- en BACKPLAAT | 1 | 55 x 320mm | lab-csstd | Custom Shop Faceplate V2:150 x 300 mm | https://www.tubetown.net/ttstore/en/custom-shop-faceplate-standard.html | 43.37 | 43.37 | Tube Town
|  | X | Roosterplaat | 1 | 100 x 50cm | 713087 | Arcansas Plaat pons vierkant 100x50 cm 1mm verzinkt | https://www.hubo.be/nl/p/arcansas-plaat-pons-vierkant-100x50-cm-1mm-ijzer-verzinkt/713087/ | 30.19 | 30.19 | Hubo - België