## Blad1
BOM : AFDAC Standby PSU + Trigger AddOn
Part | Value | Manuf. ID | ELPRO ID | € (Okt 2013) Ex BTW | EAGLE
B1 | 1,5A | KBP152G C2 | KBP 01 | 0.17 | 2KBP
C1 | 3300uF | SKR332M1HL35M | ELRA 50V 3300µF RM7,5 | 1.76 | CPOL-EUE7.5-18 (CPOL-EU)
C2 | 100nF | C320C104M5U5TA7317 | KDPU RM 2,5 0,1 µF | 0.05 | C-EU025-024X044 (C-EU)
C3 | 10uF | SKR100M1HD11M | ELRA 50V 10µF RM2 5x11 | 0.1 | CPOL-EUE2-5 (CPOL-EU
C4 | 100nF | C320C104M5U5TA7317 | KDPU RM 2,5 0,1 µF | 0.05 | C-EU025-024X044 (C-EU)
C5 | 100uF | SKR101M1HF11M | ELRA 50V 100µF RM3,5 8x11 | 0.25 | CPOL-EUE3.5-8 (CPOL-EU)
D1 | 1N4148 |  | 1 N 4148 | 0.06 | DO41-10
D2 | 1N4148 |  | 1 N 4148 | 0.06 | DO41-10
F1 | Holder | PTF/15B | SI-HA 112 | 0.11 | SH22,5A
F1 | Cover | BS140NA | HA 112 | 0.09 | SH22,5A
F1 | Fuse 63mA Slow | 179 120 63MA | 5 x 20 T 63 mA | 1.09 | SH22,5A
IC1 Variant1 | LM317 |  | LM 317 TO 220 | 0.94 | LM317TS
IC1 Variant2 | LT1085-V | LT1085CTPBF | LT 1085 CT | 3.89 | LM317TS
KK1 | Heatsink | SK104-38,1-STS | SK 104-38 STS | 3.39 | SK104-PAD
K1 | 6A NO | RE030005 | RE 0300 5 V | 3.59 | RE030005 (RE03*)
Q1 | BC 327 |  | BC 327-40 | 0.2 | BC327
R1 (1085/317 --> 5V) | 121/240 |  | M 121 R / M 240 R | 0.08 | R-EU_0207/10 (R-EU_)
R2 (1085/317 --> 5V) | 365/715 |  | M 365 R / M 715 R | 0.08 | R-EU_0207/10 (R-EU_)
R3 | 100 |  | M 100 R | 0.08 | R-EU_0207/10 (R-EU_)
R4 | 4K7 |  | M 4,7 k | 0.08 | R-EU_0207/10 (R-EU_)
TR1 | 1 x 9V / 16VA | Myrra 44302 | 44302 | 5.39 | EI54
X1 | Screw 2 | AK100/2DS-5,0-V/GRAU | AK 210/02-5,0-V | 0.94 | W237-102
X2 | Molex 2 | 428-1-002-0-T-KS0 | PSG 2,54 2-polig | 0.14 | KK-156-2
X3 | Molex 2 | 428-1-002-0-T-KS0 | PSG 2,54 2-polig | 0.14 | KK-156-2
X4 | Molex 6 | 428-1-006-0-T-KS0 | PSG 2,54 6-polig | 0.36 | KK-156-6
X5 | Screw 4 | AK100/4DS-5,0-V/GRAU | AK 210/04-5,0-V | 2.09 | W237-4
X2' | Molex 2 | 431-1-002-X-KSO | PS 2,54 2-polig | 0.09
X3' | Molex 2 | 431-1-002-X-KSO | PS 2,54 2-polig | 0.09
X4' | Molex 6 | 431-1-006-X-KSO | PS 2,54 6-polig | 0.25
X' | Kontakten (100pcs) | 611-1-TX-XR | Crimpkontakt 2,54 | 0.6